## Foglio1
Fuel consume lib/nm
	MACH	0,3	0,4	0,5	0,6	0,7	0,75	0,8	0,85	0,9	Vertical speed	Slope
Altitude	5000	5,2	4,9	5,3	5,1	5,6	6,2	6,7			3000	7
	10000	5	4,6	4,9	5,2	5,5	5,5	6,1			2500	6
	20000		3,9	3,9	4,1	4,4	4,5	4,3	5,2		2000	4
	30000					2,9	3,3	3,8	4,4	1000	2
	38000					2,7	3,1	2,9	3	3,3	1000	1

	0	0,4	3000	7
	5000	0,4	3000	7
	10000	0,5	2500	6
	20000	0,6	2000	4
	30000	0,75	1500	2
	40000	0,8	1000	1

CAS	MACH	0,3	0,4	0,5	0,6	0,7	0,75	0,8	0,85	0,9
	0	198	264	330	396	463	496	529	562	595
	5000	181	242	303	364	426	457	488	519	550
	10000	165	220	276	333	390	419	448	477	507
	20000	135	181	227	275	323	348	373	398	423
	30000	108	146	184	223	263	283	304	325	346
	40000	86	116	146	177	209	225	242	259	277

MACH	CAS	100	200	300	400	500	600
	0	0,151	0,302	0,454	0,605	0,756	0,907
	5000	0,166	0,331	0,495	0,658	0,819	0,979
	10000	0,182	0,363	0,541	0,716	0,888	1,056
	20000	0,222	0,44	0,651	0,854	1,047	1,233
	30000	0,276	0,541	0,791	1,023	1,238	1,441
	40000	0,347	0,672	0,965	1,228	1,464	1,682

		0,8625